## Sheet1
Comment | Designator | Footprint | JLCPCB Part #（optional）
27.4 | R15,R14 | R_0402_1005Metric | C321831
SwH | MX24 | Kailh_socket_PG1350_optional
5.1k | R5 | R_0805_2012Metric | C27834
1k | R16 | R_0402_1005Metric | C11702
SwRALT | MX34 | Kailh_socket_PG1350_optional
SwM | MX29 | Kailh_socket_PG1350_optional
SwU | MX27 | Kailh_socket_PG1350_optional
SwMENU | MX38 | Kailh_socket_PG1350_optional
Conn_01x04_Male | J24,J25,J26,J27 | PinHeader_1x04_P2.54mm_Vertical
SwJ | MX28 | Kailh_socket_PG1350_optional
Raiser_Female | J34,J19,J47 | PinSocket_1x04_P2.54mm_Vertical
SwN | MX25 | Kailh_socket_PG1350_optional
Raiser_Male | J43,J41,J12 | PinHeader_1x04_P2.54mm_Vertical
STX-3501-3N | J46 | STX35013N
USB_C_Receptacle_USB2.0 | J37 | USB_C_Receptacle_Palconn_UTC16-G | C2927037
0.1uF | C23,C27,C26,C32,C31,C29,C28,C25,C19 | C_0402_1005Metric | C2655418
27pF | C22,C21 | C_0402_1005Metric | C86287
1uF | C20,C24 | C_0402_1005Metric | C15684
5.1k | R10,R11 | R_0402_1005Metric | C25905
Polyfuse | F2 | Fuse_1206_3216Metric | C2836286
10k | R12 | R_0402_1005Metric | C25744
DNF | R13 | R_0402_1005Metric
TL1016AAF220QG | BOOTSEL2,RUN2 | TL1016AAF220QG
SwY | MX23 | Kailh_socket_PG1350_optional
NCP1117-3.3_SOT223 | U2 | SOT-223-3_TabPin2 | C26537
ABLS-12.000MHZ-B4-T | Y2 | HC%2f49US-(AT49)_1
W25Q128JVSIM | IC4 | SOIC127P790X216-8N | C2613930
RP2040 | IC3 | QFN40P700X700X90-57N-D | C2040
10uF | C8,C18 | C_0402_1005Metric | C87148
Conn_01x04_Female | J5 | PinSocket_1x04_P2.54mm_Vertical